## Heat Meters
Model | Nominal Flow (m3/hr) | Starting flow (threshold flow) L/hour | Legal dynamic range (min / rated) | Minimum legal flowrate (L/hr) | Rated legal flowrate (L/hour) | Pressure loss at legal flowrate (kPa) | Length (mm) | Thread (-G) | Kv (calculated)
E4 | 1.5 | 3 | 100 | 15 | 1500 | 15 | 110 | G 3/4" | 3.873
E4 | 2.5 | 5 | 100 | 25 | 2500 | 19.8 | 130 | G 1" | 5.6183
E4 | 3.5 | 7 | 100 | 35 | 3500 | 8 | 260 | G 1 1/4" | 12.3744
E4 | 6 | 12 | 100 | 60 | 6000 | 14 | 260 | G 1 1/2" | 16.0357
E4 | 10 | 20 | 100 | 100 | 10000 |  | 300 | G 2" | #DIV/0!
E3 | 1.5 | 3 | 100 | 15 | 1500 | 17.1 | 110 | G 3/4" | 3.6274
E3 | 2.5 | 5 | 100 | 25 | 2500 | 19.8 | 130 | G 1" | 5.6183
E3 | 3.5 | 7 | 100 | 35 | 3500 | 9 | 260 | G 1 1/4" | 11.6667
E3 | 6 | 12 | 100 | 60 | 6000 | 10 | 260 | G 1 1/2" | 18.9737
E3 | 10 | 20 | 100 | 100 | 10000 | 18 | 300 | G 2" | 23.5702
| E4 (composite, £) |  |  |  | E3 (brass, ££)
| Pump efficiency | 60%
| E4 | 1.5 m3/hr |  | 2.5 m3/hr |  | 3.5 m3/hr |  | 6 m3/hr |  | 10 m3/hr
| Flowrate (L/hour) | Pressure drop (kPa) | Pump power (W) | Pressure drop (kPa) | Pump power (W) | Pressure drop (kPa) | Pump power (W) | Pressure drop (kPa) | Pump power (W) | Pressure drop (kPa) | Pump power (W)
| 100 | 0.066667 | 0.0030278 | 0.03168 | 0.0014388 | 0.0065306 | 0.0002966 | 0.0038889 | 0.00017662 | #DIV/0! | #DIV/0!
| 200 | 0.26667 | 0.024222 | 0.12672 | 0.01151 | 0.026122 | 0.0023728 | 0.015556 | 0.001413 | #DIV/0! | #DIV/0!
| 500 | 1.6667 | 0.37847 | 0.792 | 0.17985 | 0.16327 | 0.037075 | 0.097222 | 0.022078 | #DIV/0! | #DIV/0!
| 1000 | 6.6667 | 3.0278 | 3.168 | 1.4388 | 0.65306 | 0.2966 | 0.38889 | 0.17662 | #DIV/0! | #DIV/0!
| 2000 | 26.6667 | 24.2222 | 12.672 | 11.5104 | 2.6122 | 2.3728 | 1.5556 | 1.413 | #DIV/0! | #DIV/0!
| 5000 | 166.6667 | 378.4722 | 79.2 | 179.85 | 16.3265 | 37.0748 | 9.7222 | 22.0775 | #DIV/0! | #DIV/0!
| 10000 | 666.6667 | 3027.7778 | 316.8 | 1438.8 | 65.3061 | 296.5986 | 38.8889 | 176.6204 | #DIV/0! | #DIV/0!
| E3 | 1.5 m3/hr |  | 2.5 m3/hr |  | 3.5 m3/hr |  | 6 m3/hr |  | 10 m3/hr
| Flowrate (L/hour) | Pressure drop (kPa) | Pump power (W) | Pressure drop (kPa) | Pump power (W) | Pressure drop (kPa) | Pump power (W) | Pressure drop (kPa) | Pump power (W) | Pressure drop (kPa) | Pump power (W)
| 100 | 0.076 | 0.0034517 | 0.03168 | 0.0014388 | 0.0073469 | 0.00033367 | 0.0027778 | 0.00012616 | 0.0018 | 8.175e-05
| 200 | 0.304 | 0.027613 | 0.12672 | 0.01151 | 0.029388 | 0.0026694 | 0.011111 | 0.0010093 | 0.0072 | 0.000654
| 500 | 1.9 | 0.43146 | 0.792 | 0.17985 | 0.18367 | 0.041709 | 0.069444 | 0.01577 | 0.045 | 0.010219
| 1000 | 7.6 | 3.4517 | 3.168 | 1.4388 | 0.73469 | 0.33367 | 0.27778 | 0.12616 | 0.18 | 0.08175
| 2000 | 30.4 | 27.6133 | 12.672 | 11.5104 | 2.9388 | 2.6694 | 1.1111 | 1.0093 | 0.72 | 0.654
| 5000 | 190 | 431.4583 | 79.2 | 179.85 | 18.3673 | 41.7092 | 6.9444 | 15.7697 | 4.5 | 10.2188
| 10000 | 760 | 3451.6667 | 316.8 | 1438.8 | 73.4694 | 333.6735 | 27.7778 | 126.1574 | 18 | 81.75

## Radiators
Radiators |  |  |  | Can ultrasonic meters be used to balance these? (E4 figures)
|  |  |  | 1.5 m^3/hr |  | 2.5 m^3/hr |  | 3.5 m^3/hr |  | 6 m^3/hr |  | 10 m^3/hr
Power (W) | DeltaT (degC) | Flowrate (L/sec) | Flowrate (L/hour) | >Starting flow? | >Legal minimum flow? | >Starting flow? | >Legal minimum flow? | >Starting flow? | >Legal minimum flow? | >Starting flow? | >Legal minimum flow? | >Starting flow? | >Legal minimum flow?
100 | 3 | 0.0079365 | 28.5714 | 1 | 1 | 1 | 1 | 1 | 0 | 1 | 0 | 1 | 0
100 | 5 | 0.0047619 | 17.1429 | 1 | 1 | 1 | 0 | 1 | 0 | 1 | 0 | 0 | 0
100 | 10 | 0.002381 | 8.5714 | 1 | 0 | 1 | 0 | 1 | 0 | 0 | 0 | 0 | 0
100 | 15 | 0.0015873 | 5.7143 | 1 | 0 | 1 | 0 | 0 | 0 | 0 | 0 | 0 | 0
100 | 20 | 0.0011905 | 4.2857 | 1 | 0 | 0 | 0 | 0 | 0 | 0 | 0 | 0 | 0
100 | 30 | 0.00079365 | 2.8571 | 0 | 0 | 0 | 0 | 0 | 0 | 0 | 0 | 0 | 0
200 | 3 | 0.015873 | 57.1429 | 1 | 1 | 1 | 1 | 1 | 1 | 1 | 0 | 1 | 0
200 | 5 | 0.0095238 | 34.2857 | 1 | 1 | 1 | 1 | 1 | 0 | 1 | 0 | 1 | 0
200 | 10 | 0.0047619 | 17.1429 | 1 | 1 | 1 | 0 | 1 | 0 | 1 | 0 | 0 | 0
200 | 15 | 0.0031746 | 11.4286 | 1 | 0 | 1 | 0 | 1 | 0 | 0 | 0 | 0 | 0
200 | 20 | 0.002381 | 8.5714 | 1 | 0 | 1 | 0 | 1 | 0 | 0 | 0 | 0 | 0
200 | 30 | 0.0015873 | 5.7143 | 1 | 0 | 1 | 0 | 0 | 0 | 0 | 0 | 0 | 0
500 | 3 | 0.039683 | 142.8571 | 1 | 1 | 1 | 1 | 1 | 1 | 1 | 1 | 1 | 1
500 | 5 | 0.02381 | 85.7143 | 1 | 1 | 1 | 1 | 1 | 1 | 1 | 1 | 1 | 0
500 | 10 | 0.011905 | 42.8571 | 1 | 1 | 1 | 1 | 1 | 1 | 1 | 0 | 1 | 0
500 | 15 | 0.0079365 | 28.5714 | 1 | 1 | 1 | 1 | 1 | 0 | 1 | 0 | 1 | 0
500 | 20 | 0.0059524 | 21.4286 | 1 | 1 | 1 | 0 | 1 | 0 | 1 | 0 | 1 | 0
500 | 30 | 0.0039683 | 14.2857 | 1 | 0 | 1 | 0 | 1 | 0 | 1 | 0 | 0 | 0
1000 | 3 | 0.079365 | 285.7143 | 1 | 1 | 1 | 1 | 1 | 1 | 1 | 1 | 1 | 1
1000 | 5 | 0.047619 | 171.4286 | 1 | 1 | 1 | 1 | 1 | 1 | 1 | 1 | 1 | 1
1000 | 10 | 0.02381 | 85.7143 | 1 | 1 | 1 | 1 | 1 | 1 | 1 | 1 | 1 | 0
1000 | 15 | 0.015873 | 57.1429 | 1 | 1 | 1 | 1 | 1 | 1 | 1 | 0 | 1 | 0
1000 | 20 | 0.011905 | 42.8571 | 1 | 1 | 1 | 1 | 1 | 1 | 1 | 0 | 1 | 0
1000 | 30 | 0.0079365 | 28.5714 | 1 | 1 | 1 | 1 | 1 | 0 | 1 | 0 | 1 | 0
2000 | 3 | 0.15873 | 571.4286 | 1 | 1 | 1 | 1 | 1 | 1 | 1 | 1 | 1 | 1
2000 | 5 | 0.095238 | 342.8571 | 1 | 1 | 1 | 1 | 1 | 1 | 1 | 1 | 1 | 1
2000 | 10 | 0.047619 | 171.4286 | 1 | 1 | 1 | 1 | 1 | 1 | 1 | 1 | 1 | 1
2000 | 15 | 0.031746 | 114.2857 | 1 | 1 | 1 | 1 | 1 | 1 | 1 | 1 | 1 | 1
2000 | 20 | 0.02381 | 85.7143 | 1 | 1 | 1 | 1 | 1 | 1 | 1 | 1 | 1 | 0
2000 | 30 | 0.015873 | 57.1429 | 1 | 1 | 1 | 1 | 1 | 1 | 1 | 0 | 1 | 0

## Systems
|  |  |  | 1.5 m3/hr |  | 2.5 m3/hr |  | 3.5 m3/hr |  | 6 m3/hr |  | 10 m3/hr
System Power (W) | System DeltaT (degC) | System Flowrate (L/sec) | System Flowrate (L/hour) | Pressure drop (kPa) | Pump power (W) | Pressure drop (kPa) | Pump power (W) | Pressure drop (kPa) | Pump power (W) | Pressure drop (kPa) | Pump power (W) | Pressure drop (kPa) | Pump power (W)
3500 | 3 | 0.27778 | 1000 | 7.6 | 3.4517 | 3.168 | 1.4388 | 0.73469 | 0.33367 | 0.27778 | 0.12616 | 0.18 | 0.08175
5000 | 3 | 0.39683 | 1428.5714 | 15.5102 | 10.0632 | 6.4653 | 4.1948 | 1.4994 | 0.97281 | 0.56689 | 0.36781 | 0.36735 | 0.23834
7000 | 3 | 0.55556 | 2000 | 30.4 | 27.6133 | 12.672 | 11.5104 | 2.9388 | 2.6694 | 1.1111 | 1.0093 | 0.72 | 0.654
10000 | 3 | 0.79365 | 2857.1429 | 62.0408 | 80.5053 | 25.8612 | 33.558 | 5.9975 | 7.7825 | 2.2676 | 2.9424 | 1.4694 | 1.9067
12000 | 3 | 0.95238 | 3428.5714 | 89.3388 | 139.1132 | 37.2402 | 57.9883 | 8.6364 | 13.4481 | 3.2653 | 5.0845 | 2.1159 | 3.2948
3500 | 5 | 0.16667 | 600 | 2.736 | 0.74556 | 1.1405 | 0.31078 | 0.26449 | 0.072073 | 0.1 | 0.02725 | 0.0648 | 0.017658
5000 | 5 | 0.2381 | 857.1429 | 5.5837 | 2.1736 | 2.3275 | 0.90607 | 0.53978 | 0.21013 | 0.20408 | 0.079446 | 0.13224 | 0.051481
7000 | 5 | 0.33333 | 1200 | 10.944 | 5.9645 | 4.5619 | 2.4862 | 1.058 | 0.57659 | 0.4 | 0.218 | 0.2592 | 0.14126
10000 | 5 | 0.47619 | 1714.2857 | 22.3347 | 17.3892 | 9.31 | 7.2485 | 2.1591 | 1.681 | 0.81633 | 0.63557 | 0.52898 | 0.41185
12000 | 5 | 0.57143 | 2057.1429 | 32.162 | 30.0485 | 13.4065 | 12.5255 | 3.1091 | 2.9048 | 1.1755 | 1.0983 | 0.76173 | 0.71167
3500 | 7 | 0.11905 | 428.5714 | 1.3959 | 0.27171 | 0.58188 | 0.11326 | 0.13494 | 0.026266 | 0.05102 | 0.0099308 | 0.033061 | 0.0064351
5000 | 7 | 0.17007 | 612.2449 | 2.8488 | 0.79214 | 1.1875 | 0.3302 | 0.2754 | 0.076577 | 0.10412 | 0.028953 | 0.067472 | 0.018761
7000 | 7 | 0.2381 | 857.1429 | 5.5837 | 2.1736 | 2.3275 | 0.90607 | 0.53978 | 0.21013 | 0.20408 | 0.079446 | 0.13224 | 0.051481
10000 | 7 | 0.34014 | 1224.4898 | 11.3953 | 6.3372 | 4.75 | 2.6416 | 1.1016 | 0.61261 | 0.41649 | 0.23162 | 0.26989 | 0.15009
12000 | 7 | 0.40816 | 1469.3878 | 16.4092 | 10.9506 | 6.84 | 4.5647 | 1.5863 | 1.0586 | 0.59975 | 0.40024 | 0.38864 | 0.25936
3500 | 10 | 0.083333 | 300 | 0.684 | 0.093195 | 0.28512 | 0.038848 | 0.066122 | 0.0090092 | 0.025 | 0.0034062 | 0.0162 | 0.0022072
5000 | 10 | 0.11905 | 428.5714 | 1.3959 | 0.27171 | 0.58188 | 0.11326 | 0.13494 | 0.026266 | 0.05102 | 0.0099308 | 0.033061 | 0.0064351
7000 | 10 | 0.16667 | 600 | 2.736 | 0.74556 | 1.1405 | 0.31078 | 0.26449 | 0.072073 | 0.1 | 0.02725 | 0.0648 | 0.017658
10000 | 10 | 0.2381 | 857.1429 | 5.5837 | 2.1736 | 2.3275 | 0.90607 | 0.53978 | 0.21013 | 0.20408 | 0.079446 | 0.13224 | 0.051481
12000 | 10 | 0.28571 | 1028.5714 | 8.0405 | 3.7561 | 3.3516 | 1.5657 | 0.77728 | 0.3631 | 0.29388 | 0.13728 | 0.19043 | 0.088959